## Log
C/L Point tournant : TOP CHRONO / CHRONO MARCHE CAP/VALIDATION ALT SEC
ESTIMES(ETA/ATA) RADIO ENGINE FUEL/FUEL XFER RADIONAV
CREW : |  |  | AIRCRAFT : |  |  | TTSD : | HRS |  | TTSA : |  | HRS |  |  | FL
|  |  | DATE : |  |  | OFF : | Z |  | ON : |  | Z
|  |  | FUEL ON BOARD : |  |  | T/O: | Z |  | LDG : |  | Z
WAYPOINT |  | VOR | FREQ | DTK | SAFE ALT | DIST |  | TIMING |  |  |  | FUEL |  | ATS
LAT/LONG |  | RAD | DIST |  |  | LEG | REM | ETE |  | ETA |  | CONS.
[8 empty] | ATE |  | ATA |  | CUMUL
[6 empty] | FREQUENCIES | [7 empty] | Delay
VISI: QNH: RWY: W: | [5 empty] | COM | ID |  | NAV |  | ID |  | ORDER
CLEARANCE
SQUAWK: RWY: Num:
ALTERNATES
AIRFIELD | ROUTE |  |  |  | SAFE ALT | DIST | TIME |  | FUEL |  | HOLD

## Calcul
Initial Climb: |  | ROC | 613.734 | (Account for T) |  |  | ROC 0 | 633.77 | T | 23
|  | 0 | 10 | 20 | 30 |  | ROC 10 | 623.77 | GMMB elv. | 623
| 0 | 640 | 630 | 620 | 615 |  | ROC 20 | 615.3275 | GMMD elv. | 1700
| 2000 | 620 | 610 | 605 | 595 |  | ROC 30 | 608.77
[9 empty] | Cruise Lvl | 5500
| Distance for initial climb: |  | 0.7821 | NM | 39.1049 | sec | 0.10183 | USG
[7 empty] | T/OD 0 | 568.69
T/O Distance: |  | 0 | 10 | 20 | 30 |  | T/OD 10 | 598.69
| 0 | 550 | 580 | 610 | 640 |  | T/OD 20 | 630.1383
| 1000 | 580 | 610 | 640 | 680 |  | T/OD 30 | 666.3683
| 2000 | 610 | 640 | 680 | 730
| T/O Dist. | 641.9303 | m | 0.34661 | NM | 0.57769 | min | 0.090505 | USG | FF:9,4USG/h(100%)
(36=avg T/O spd)
Climb to cruise
|  | ROC | T | FF | D
| 0 | 650 | 0 | 0 | 0
| 2000 | 645 | 3 | 0.4 | 5
| 6000 | 640 | 9 | 1.3 | 14
| 8000 | 630 | 13 | 1.8 | 19
|  | 644.9713 | 6.4655 | 0.9704 | 10.1925 |  |  |  | Slope: | 7.1826 | %
| CTC: | 10.1925 | NM | 6.4655 | min | 0.9704 | FF:8,3USG/h (92%) |  | TOC: | 7.6949 | min | 11.3212 | NM | 1.1627 | USG
Cruise |  |  | FF | T | D |  |  |  | FF | T | D
| GMMB-TOC |  | 1.4688 | 11.0343 | 18 |  |  | GMMB-TOC | 1.1627 | 7.6949 | 11.3212
[6 empty] | FF=5,5USG/h |  | TOC-BAKRA | 0.30611 | 3.3394 | 6.6788
Descent
| ROD: -400ft/min |  |  | To GMMD: | 7 | min | 1000ft AGL
|  |  |  | To GMMD: | 9.5 | min

## M&B
BLOCK FUEL
FUEL CHECKS |  |  | USG |  | OBSERVATIONS
TAXI |  |  | 0.25
TRIP |  |  | 5.1
CONTINGENCY |  |  | 0.255
ALTERNATE |  |  | 5.1 |  | GMMD-GMMB
FINAL RESERVE |  |  | 3
REQUIRED FUEL |  |  | 13.705
EXTRA FUEL |  |  | 25.295
FUEL ON BOARD |  |  | 39 |  | 118.092
MASS AND BALANCE
|  | LEVER ARM |  | MASS |  | MOMENT
Empty Mass |  | 2.42 |  | 940 |  | 2274.8
Front Seats |  | 2.3 |  | 150 |  | 345
Rear Seats |  | 3.25 |  | 73 |  | 237.25
FWD Baggage |  | 3.89 |  | 0 |  | 0
AFT Baggage |  | 4.54 |  | 10 |  | 45.4
Zero Fuel Mass |  | 2.4744 |  | 1173 |  | 2902.45
FUEL ON BOARD |  | 2.63 |  | 118.092 |  | 310.582
Total TKOF Mass |  | 2.4886 |  | 1291.092 |  | 3213.032
EMERGENCY
XPDR |  |  | TELEPHONE NUMBERS
EMERGENCY | RADIO FAIL | HIJACK | STANDARD BASG |  | CASA APP/CCR |  | GENDARMERIE
7700 | 7600 | 7500 | 05 23 29 17 57 |  | 05 22 53 90 40 |  | 170
NOTES